## Lines
Lines | from | to | len | Марка провода | R | X | B | r0 | x0 | b0
L2_1 | 2 | 1 | 185 | 3003 | 5.55 | 55.315 | -691.9 | 3 | 29.9 | 3.74
L2_3 | 2 | 3 | 215 | 3003 | 6.45 | 64.285 | -804.1 | 3 | 29.9 | 3.74
L4_3 | 4 | 3 | 340 | 4003 | 8.16 | 101.32 | -1278.4 | 2.4 | 29.8 | 3.76
L2_5 | 2 | 5 | 120 | 3003 | 3.6 | 35.88 | -448.8 | 3 | 29.9 | 3.74
L3_6 | 3 | 6 | 60 | 3003 | 1.8 | 17.94 | -224.4 | 3 | 29.9 | 3.74
L3_8 | 3 | 8 | 100 | 3003 | 3 | 29.9 | -374 | 3 | 29.9 | 3.74
L4_7 | 4 | 7 | 210 | 3003 | 6.3 | 62.79 | -785.4 | 3 | 29.9 | 3.74
L7_11 | 7 | 11 | 350 | 4003 | 8.4 | 104.3 | -1316 | 2.4 | 29.8 | 3.76
L10_11 | 10 | 11 | 220 | 3003 | 6.6 | 65.78 | -822.8 | 3 | 29.9 | 3.74
L10_7 | 10 | 7 | 180 | 3003 | 5.4 | 53.82 | -673.2 | 3 | 29.9 | 3.74
L9_6 | 9 | 6 | 240 | 3003 | 7.2 | 71.76 | -897.6 | 3 | 29.9 | 3.74
L9_10 | 9 | 10 | 200 | 3003 | 6 | 59.8 | -748 | 3 | 29.9 | 3.74
L5_8 | 5 | 8 | 80 | 3003 | 2.4 | 23.92 | -299.2 | 3 | 29.9 | 3.74
L9_8 | 9 | 8 | 250 | 3003 | 7.5 | 74.75 | -935 | 3 | 29.9 | 3.74
L13_5 | 13 | 5 | 350 | 4003 | 8.4 | 104.3 | -1316 | 2.4 | 29.8 | 3.76
L12_11 | 12 | 11 | 255 | 3003 | 7.65 | 76.245 | -953.7 | 3 | 29.9 | 3.74
L13_12 | 13 | 12 | 310 | 4003 | 7.44 | 92.38 | -1165.6 | 2.4 | 29.8 | 3.76
L13_14 | 13 | 14 | 190 | 3003 | 5.7 | 56.81 | -710.6 | 3 | 29.9 | 3.74
|  |  |  | estimated total losses of the network per km | 9.6e-05
|  |  |  | baseMVA | 500
0
Класс напряжения | Марка провода | Удельные параметры ВЛ
|  | r0 | x0 | b0
500 кВ | АС-300-3 | 3 | 29.9 | 3.74
| АС-400-3 | 2.4 | 29.8 | 3.76
| АС-330-3 | 2.9 | 30.8 | 3.604
330 кВ | АС 500-2 | 2.95 | 32 | 3.497
| АС 300-2 | 4.8 | 32.8 | 3.41
220 кВ | АС-300-1 | 9.8 | 42.2 | 2.71
| АС 500-1 | 5.9 | 41.3 | 2.74
110 кВ | AC-240 | 0.121 | 0.435 | 2.6
| AC-120 | 0.249 | 0.427 | 2.66
| AC-185 | 0.162 | 0.413 | 2.75
35 кВ | AC-95 | 0.306 | 0.421 | 2.61
| AC-120 | 0.249 | 0.414 | 2.66
| AC-150 | 0.198 | 0.406 | 2.7

## Class_voltage
Марка провода | Удельные параметры ВЛ
| r0 | x0 | b0
АС-300-3 | 3 | 29.9 | 3.74
АС-400-3 | 2.4 | 29.8 | 3.76
АС-330-3 | 2.9 | 30.8 | 3.604
АС 500-2 | 2.95 | 32 | 3.497
АС 300-2 | 4.8 | 32.8 | 3.41
АС-300-1 | 9.8 | 42.2 | 2.71
АС 500-1 | 5.9 | 41.3 | 2.74
AC-240 | 0.121 | 0.435 | 2.6
AC-120 | 0.249 | 0.427 | 2.66
AC-185 | 0.162 | 0.413 | 2.75
AC-95 | 0.306 | 0.421 | 2.61
AC-120 | 0.249 | 0.414 | 2.66
AC-150 | 0.198 | 0.406 | 2.7

## Nodes
Number | P_load | Number | Q_load | Number | P_gen | Number | Q_gen | Number | Voltage Level kV
1 | 31.4 | 1 | 83.2 | 1 |  | 1 |  | 1 | 500
2 |  | 2 |  | 2 | 100 | 2 | -179.1 | 2 | 500
3 | 25 | 3 | 12.5 | 3 |  | 3 |  | 3 | 508
4 |  | 4 |  | 4 | 100 | 4 | -181.7 | 4 | 505
5 | 65 | 5 | 32.5 | 5 |  | 5 |  | 5 | 514
6 | 35 | 6 | 18 | 6 |  | 6 |  | 6 | 501
7 | 100 | 7 | 50 | 7 |  | 7 |  | 7 | 513
8 | 70 | 8 | 35 | 8 |  | 8 |  | 8 | 514
9 |  | 9 |  | 9 | 80 | 9 | -145.3 | 9 | 505
10 |  | 10 |  | 10 | 70 | 10 | -200 | 10 | 518
11 | 50 | 11 | 25 | 11 |  | 11 |  | 11 | 524
12 | 40 | 12 | 20 | 12 |  | 12 |  | 12 | 508
13 |  | 13 |  | 13 | 160 | 13 | 6.4 | 13 | 505
14 | 80 | 14 | 40 | 14 |  | 14 |  | 14 | 489

## line
Lines | len |  | Lines | Марка провода |  | lines | R | lines | X | lines | B | Lines | lengprb | lines | Thermal limit, MW | lines | voltage, kV | lines | capacity
L2_1 | 185 |  | L2_1 | 3003 |  | L2_1 | 5.55 | L2_1 | 55.315 | L2_1 | -691.9 | L2_1 | -185 | L2_1 | 2852.1103 | L2_1 | 500 | L2_1 | 200
L2_3 | 215 |  | L2_3 | 3003 |  | L2_3 | 6.45 | L2_3 | 64.285 | L2_3 | -804.1 | L2_3 | -215 | L2_3 | 2852.1103 | L2_3 | 500 | L2_3 | 200
L4_3 | 340 |  | L4_3 | 4003 |  | L4_3 | 8.16 | L4_3 | 101.32 | L4_3 | -1278.4 | L4_3 | -340 | L4_3 | 2852.1103 | L4_3 | 500 | L4_3 | 200
L2_5 | 120 |  | L2_5 | 3003 |  | L2_5 | 3.6 | L2_5 | 35.88 | L2_5 | -448.8 | L2_5 | -120 | L2_5 | 2852.1103 | L2_5 | 500 | L2_5 | 200
L3_6 | 60 |  | L3_6 | 3003 |  | L3_6 | 1.8 | L3_6 | 17.94 | L3_6 | -224.4 | L3_6 | 60 | L3_6 | 2852.1103 | L3_6 | 500 | L3_6 | 200
L3_8 | 100 |  | L3_8 | 3003 |  | L3_8 | 3 | L3_8 | 29.9 | L3_8 | -374 | L3_8 | 100 | L3_8 | 2852.1103 | L3_8 | 500 | L3_8 | 200
L4_7 | 210 |  | L4_7 | 3003 |  | L4_7 | 6.3 | L4_7 | 62.79 | L4_7 | -785.4 | L4_7 | -210 | L4_7 | 2852.1103 | L4_7 | 500 | L4_7 | 200
L7_11 | 350 |  | L7_11 | 4003 |  | L7_11 | 8.4 | L7_11 | 104.3 | L7_11 | -1316 | L7_11 | 350 | L7_11 | 2852.1103 | L7_11 | 500 | L7_11 | 200
L10_11 | 220 |  | L10_11 | 3003 |  | L10_11 | 6.6 | L10_11 | 65.78 | L10_11 | -822.8 | L10_11 | -220 | L10_11 | 2852.1103 | L10_11 | 500 | L10_11 | 200
L10_7 | 180 |  | L10_7 | 3003 |  | L10_7 | 5.4 | L10_7 | 53.82 | L10_7 | -673.2 | L10_7 | -180 | L10_7 | 2852.1103 | L10_7 | 500 | L10_7 | 200
L9_6 | 240 |  | L9_6 | 3003 |  | L9_6 | 7.2 | L9_6 | 71.76 | L9_6 | -897.6 | L9_6 | -240 | L9_6 | 2852.1103 | L9_6 | 500 | L9_6 | 200
L9_10 | 200 |  | L9_10 | 3003 |  | L9_10 | 6 | L9_10 | 59.8 | L9_10 | -748 | L9_10 | -200 | L9_10 | 2852.1103 | L9_10 | 500 | L9_10 | 200
L5_8 | 80 |  | L5_8 | 3003 |  | L5_8 | 2.4 | L5_8 | 23.92 | L5_8 | -299.2 | L5_8 | 80 | L5_8 | 2852.1103 | L5_8 | 500 | L5_8 | 200
L9_8 | 250 |  | L9_8 | 3003 |  | L9_8 | 7.5 | L9_8 | 74.75 | L9_8 | -935 | L9_8 | -250 | L9_8 | 2852.1103 | L9_8 | 500 | L9_8 | 200
L13_5 | 350 |  | L13_5 | 4003 |  | L13_5 | 8.4 | L13_5 | 104.3 | L13_5 | -1316 | L13_5 | -350 | L13_5 | 2852.1103 | L13_5 | 500 | L13_5 | 200
L12_11 | 255 |  | L12_11 | 3003 |  | L12_11 | 7.65 | L12_11 | 76.245 | L12_11 | -953.7 | L12_11 | 255 | L12_11 | 2852.1103 | L12_11 | 500 | L12_11 | 200
L13_12 | 310 |  | L13_12 | 4003 |  | L13_12 | 7.44 | L13_12 | 92.38 | L13_12 | -1165.6 | L13_12 | -310 | L13_12 | 2852.1103 | L13_12 | 500 | L13_12 | 200
L13_14 | 190 |  | L13_14 | 3003 |  | L13_14 | 5.7 | L13_14 | 56.81 | L13_14 | -710.6 | L13_14 | -190 | L13_14 | 2852.1103 | L13_14 | 500 | L13_14 | 200
Voltage | 1150 | 500 | 330 | 220 | 110
max. power [MVA] | 5690 | 2470 | 1380 | 340 | 120
Thermal limit | 2856.6287 | 2852.1103 | 2414.3739 | 892.2686 | 629.8367
Note on D25: Makpal Assembayeva: for 380 kV

## sets
lines | regions
L2_1 | 1
L2_3 | 2 | region=nodes
L4_3 | 3
L2_5 | 4
L3_6 | 5
L3_8 | 6
L4_7 | 7
L7_11 | 8
L10_11 | 9
L10_7 | 10
L9_6 | 11
L9_10 | 12
L5_8 | 13
L9_8 | 14
L13_5
L12_11
L13_12
L13_14

## loss
Lines | exogen real loss | from | to
L2_1 | 0.1 | 2 | 1
L2_3 | 0.1 | 2 | 3
L4_3 | 0.1 | 4 | 3
L2_5 | 0.1 | 2 | 5
L3_6 | 0 | 3 | 6
L3_8 | 0.1 | 3 | 8
L4_7 | 0.2 | 4 | 7
L7_11 | 0 | 7 | 11
L10_11 | 0.1 | 10 | 11
L10_7 | 0.1 | 10 | 7
L9_6 | 0 | 9 | 6
L9_10 | 0 | 9 | 10
L5_8 | 0 | 5 | 8
L9_8 | 0.1 | 9 | 8
L13_5 | 0.1 | 13 | 5
L12_11 | 0 | 12 | 11
L13_12 | 0.2 | 13 | 12
L13_14 | 0.5 | 13 | 14